## Sheet1
ID | Designator | Footprint | Qty | Designation
1 | BT1 | PinHeader_1x02_P2.54mm_Vertical | 1 | Battery
2 | C1, C4 | C_0805_2012Metric | 2 | 0.1µF
3 | C2, C3 | C_0805_2012Metric | 2 | 22pF
4 | C5 | C_0805_2012Metric | 1 | 100nF
5 | D1, D2 | LED_0805_2012Metric | 2 | LED
6 | J1, J2 | PinHeader_1x04_P2.54mm_Vertical | 2 | Conn_01x04_Pin
7 | J3 | PinHeader_1x09_P2.54mm_Vertical | 1 | Conn_01x09_Pin
8 | J4 | PinHeader_2x03_P2.54mm_Vertical | 1 | Conn_02x03_Odd_Even
9 | R1, R2, R5 | R_0805_2012Metric | 3 | 10K
10 | R3, R7 | R_0805_2012Metric | 2 | 4.7K
11 | R4, R6 | R_0805_2012Metric | 2 | 330Ω
12 | U1, U2 | SOIC-8_5.3x5.3mm_P1.27mm | 2 | 24LC1025
13 | U3 | 21-0041B_8_MXM | 1 | ds1337s+
14 | U4 | QFP80P900X900X120-32N | 1 | ATmega328P
15 | Y1 | Crystal_SMD_5032-2Pin_5.0x3.2mm_HandSoldering | 1 | 32.768 KHz
16 | Y2 | Crystal_SMD_5032-2Pin_5.0x3.2mm_HandSoldering | 1 | 16MHz